## Arkusz1
SPECYFIKACJE OGÓLNE
Parametr | Wartość
Typ | Standardowy obszar, 2.5 W
Metoda znakowania | XYZ 3-osiowe skanowanie jednoczesne
Laser znakujący | YVO4, klasa 4
Długość fali | 355 nm (UV)
Moc wyjściowa | 2.5 W (przy 40 kHz)
Częstotliwość Q-switch | CW, 40-400 kHz
Szerokość impulsu | 16 ns
Energia impulsu | 62.5 μJ
Moc szczytowa | 3.9 kW
OBSZAR ZNAKOWANIA I ROZDZIELCZOŚĆ
Obszar znakowania | min. 125 × 125 × 42 mm
Standardowa odległość robocza | 189 mm (±21 mm)
Rozdzielczość znakowania | 2 µm
Prędkość skanowania | Max. 12000 mm/s
Rozmiar znaków (wys./szer.) | 0.01 - 125 mm
LASERY POMOCNICZE
Laser pomiaru odległości | Półprzewodnikowy, 683 nm, 5.0 mW, klasa 3R
Laser prowadzący | Półprzewodnikowy, 655 nm, 1.0 mW, klasa 2
FUNKCJE I OPCJE
Wbudowana kamera | CMOS 2.3 megapikseli (2 szt.: kamera ogólna/współosiowa)
Oświetlenie wbudowane | Wysokiej jasności zielona LED
Funkcje opcjonalne | MD-AD-3D (3D), MD-AD-ZT (autofocus-automatyczna korekcja ogniskowej w zakresie +/-21 mm)
Moduł bezpieczeństwa | MD-C2BU
Oprogramowanie PC | MB-PH1 (Marking Builder Plus)
TYPY ZNAKOWANIA
Czcionki | Original/User/TrueType/OpenType
Kody kreskowe | CODE39, ITF, 2of5, NW7, JAN, CODE128, EAN, UPC-A, UPC-E, CODE93, GS1 DataBar
Kody 2D | QR Code, Micro QR, DataMatrix (ECC200/GS1/DMRE)
Obrazy logo | DXF, BMP, JPEG, PNG, TIFF
Kształty 3D | Płaszczyzna, nachylenie, cylinder, stożek, kula, 3DCAD (STL)
INTERFEJSY I I/O
I/O | Terminal block, złącze MIL, moduł bezpieczeństwa laserowego
Interfejs komunikacji | RS-232C, USB2.0, Ethernet (100BASE-TX)
Długość kabla głowicy | 4.6 ± 0.1 m
Rejestracja programów | Max. 2000 programów
Bloki programu | 256 bloków
ZASILANIE I ŚRODOWISKO PRACY
Napięcie znamionowe (kontroler) | AC 100-240 V ±10%, 50/60 Hz
Pobór mocy | Max. 600 VA / średnio 270 W
Temperatura użytkowania | 0-40°C
Temperatura transport/przechowywanie | -10 do 60°C (bez zamrażania)
Wilgotność użytkowania | Max. 85% RH (bez kondensacji)
Stopień ochrony głowicy | IP64
Stopień ochrony kontrolera | IP2X
WYMIARY I WAGA
Waga głowicy | max. 21.7 kg
Waga kontrolera | max. 9.7 kg
Waga kabla sterującego | max. 2.5 kg
Waga konsoli | max. 2.0 kg
NORMY I CERTYFIKATY MD-U2010
Dyrektywy UE | EMC, Low Voltage, RoHS
Normy EN | EN61010-1, EN60825-1, EN62471, EN55011, EN61000-6-2, EN63000
CSA/UL | CAN/CSA C22.2 No.61010-1, UL61010-1
Ameryka Północna | FCC Part 15B, ICES-001 Class A
Inne | China RoHS, UKCA
SPECYFIKACJE OGÓLNE
Model | MD-E1
Typ | Stacja znakowania ze stołem elektrycznym Z-axis
Metoda napędu | Stół elektryczny osi Z
Udźwig | Max. 30 kg
Rozmiar stołu | 500 × 400 mm
Zakres ruchu stołu | 350 mm (WD: 110-460 mm)
Maksymalny rozmiar detalu (S×G×W) | 500 × 500 × 271 mm*
Sterowanie markerem laserowym | Start/Stop znakowania, Reset błędów
Przycisk awaryjny | Emergency stop switch
Ruch stołu | W górę/w dół, pamięć i odczyt pozycji
Oświetlenie wewnętrzne | TAK
Terminal sterowania zewnętrznego | TAK
Port przyłączeniowy dla dysz odpylających | TAK (OP-89088 opcja)
Tryb konserwacji | TAK
ZASILANIE I ŚRODOWISKO MD-E1
Napięcie znamionowe | AC 100-240 V ±10%, 50/60 Hz
Pobór mocy | Max. 150 VA
SCCR | 500 A
Temperatura użytkowania | 0-40°C
Temperatura transport/przechowywanie | -10 do 60°C (bez zamrażania)
Wilgotność transport/przechowywanie | Max. 85% RH (bez kondensacji)
NORMY BEZPIECZEŃSTWA MD-E1
(EN) ISO 11553-1 | Bezpieczeństwo laserów przemysłowych
(EN) ISO 11252 | Ocena bezpieczeństwa laserów
(EN) 60204-1 | Bezpieczeństwo wyposażenia elektrycznego maszyn
(EN) ISO 13849-1 | Cat4.PLe: Funkcja blokady drzwi dla lasera znakującego i pomiaru odległości, Funkcja zatrzymania awaryjnego
Cat1.PLc: Funkcja blokady drzwi dla stołu Z, Funkcja zatrzymania awaryjnego, Kontrola Hold-to-run
(EN) IEC 61010-1 | Bezpieczeństwo sprzętu pomiarowego
(EN) IEC 62471 | Grupa zwolniona
(EN) IEC 60825-1 | Laser klasy 1 (znakujący i pomiaru odległości), Laser klasy 2 (prowadzący)
WYMIARY I WAGA
Wymiary zewnętrzne | max. 860 × 800 × 800 mm
Wymiary (drzwi otwarte) | max. 860 × 810 × 1400 mm
Waga | max. 89 kg
DŁUGOŚĆ KABLA MD-E1
Długość kabla połączenia z kontrolerem | 3.0 m
POZOSTAŁE
Instalacja w siedzibie Zamawiającego
Bezpłatne szkolenie personelu obsługującego urządzenie
Instrukcja obsługi aparatu j. polskim