## Sheet1
L.p. | Parametry techniczne produktu | Poszczególne części składowe kpl | Liczba szt. | Cena jedn. Netto | Wartość netto | Stawka VAT | Wartość podatku VAT | Wartość brutto | Nazwa handlowa
1 | Tytanowy gwóźdź śródszpikowy krótki do złamań przezkrętarzowych kości udowej, kaniulowany, sterylny. Długość gwoździa 180 mm, średnica części bliższej gwoździa 15.5 mm, średnica części dalszej gwoździa 11 mm. Kąt szyjkowo-trzonowy 120°,125° i 130°. Wygięcie gwoździa w części bliższej o wartości 4° na valgus. Śruba antyrotacyjna kompresyjna ø 8 mm |  | 10 | 0 | 0 | 8% | 0 | 0
2 | Tytanowy gwóźdź śródszpikowy długi do złamań przezkrętarzowych kości udowej, kaniulowany, sterylny. Długość gwoździa 280-460 mm ze skokiem co 20 mm, średnica części bliższej gwoździa 15.5 mm, średnica części dalszej gwoździa 11 mm. Kąt szyjkowo-trzonowy 120°,125° i 130°. Wygięcie gwoździa w części bliższej o wartości 4° na valgus. Promień wygięcia trzonu długich gwoździ 1500 mm. Śruba antyrotacyjna kompresyjna ø 8 mm. Gwoździe prawe/lewe. |  | 8 | 0 | 0 | 8% | 0 | 0
3 | Śruba doszyjkowa tytanowa sterylna ø 10.5 mm, dł. 70-120 mm |  | 15 | 0 | 0 | 8% | 0 | 0
4 | Śruba tytanowa ustalająca do śruby doszyjkowej |  | 15 | 0 | 0 | 8% | 0 | 0
5 | Zaślepka tytanowa sterylna, ø 11 mm standardowa i ø 15.5 mm o dł. 5-10 mm |  | 10 | 0 | 0 | 8% | 0 | 0
6 | Śruba blokująca tytanowa pełny gwint, sterylna ø 4 dł. 20-40 mm ze skokiem co 2.0 mm i 40-60 ze skokiem co 5 mm, ø 5 mm, dł. 25-60 mm ze skokiem co 2.5 mm i 60-120 ze skokiem co 5 mm oraz częściowo gwintowana ø 4 dł. 20-40 mm ze skokiem co 2.0 mm i 40-60 ze skokiem co 5 mm, ø 5 mm, dł. 25-120 ze skokiem co 5 mm |  | 30 | 0 | 0 | 8% | 0 | 0
15 | Tytanowy gwóźdź śródszpikowy udowy, kaniulowany, sterylny. Długość gwoździa od 140-480 mm ze skokiem co 20 mm, średnica gwoździa 9-15 mm. Możliwość wprowadzenia gwoździa antegrade i retrograde. Możliwość zastosowania kompresji w zakresie do 10 mm. Ostatni otwór w cześci dalszej w odległości 15 mm od końca gwoździa. Możliwość użycia śrub kondylarnych o średnicy 5 mm. |  | 1 | 0 | 0 | 8% | 0 | 0
16 | Śruba kompresyjna tytanowa, sterylna, ø 8 mm i dł. 0-15 mm |  | 1 | 0 | 0 | 8% | 0 | 0
17 | Zaślepka tytanowa sterylna ø 8 mm standardowa, ø 11.5 mm i dł. 5-35 mm oraz ø 13 mm i dł. 5-15 mm |  | 1 | 0 | 0 | 8% | 0 | 0
18 | Śruba blokująca tytanowa pełny gwint, sterylna ø 4 dł. 20-40 mm ze skokiem co 2.0 mm i 40-60 ze skokiem co 5 mm, ø 5 mm, dł. 25-60 mm ze skokiem co 2.5 mm i 60-120 ze skokiem co 5 mm oraz częściowo gwintowana ø 4 dł. 20-40 mm ze skokiem co 2.0 mm i 40-60 ze skokiem co 5 mm, ø 5 mm, dł. 25-120 ze skokiem co 5 mm |  | 1 | 0 | 0 | 8% | 0 | 0
19 | Tytanowy gwóźdź śródszpikowy piszczelowy, kaniulowany, sterylny. Długość gwoździa od 240-420 mm ze skokiem co 15 mm, średnica gwoździa 8-15 mm. Możliwość zastosowania kompresji w zakresie do 7 mm. Wygięcie gwoździa w części bliższej o wartości 10° a w części dalszej o wartości 4°. Otwory w cześci dalszej w odległości 5, 15 i 25 mm od końca gwoździa. Możliwość zastosowania celownika z dostępu nadrzepkowego. |  | 4 | 0 | 0 | 8% | 0 | 0
20 | Śruba kompresyjna tytanowa, sterylna, ø 8 mm i dł. 0-15 mm |  | 4 | 0 | 0 | 8% | 0 | 0
21 | Zaślepka tytanowa sterylna ø 8 mm standardowa, ø 11.5 mm i dł. 5-35 mm oraz ø 13 mm i dł. 5-15 mm |  | 4 | 0 | 0 | 8% | 0 | 0
22 | Śruba blokująca tytanowa pełny gwint, sterylna ø 4 dł. 20-40 mm ze skokiem co 2.0 mm i 40-60 ze skokiem co 5 mm, ø 5 mm, dł. 25-60 mm ze skokiem co 2.5 mm i 60-120 ze skokiem co 5 mm oraz częściowo gwintowana ø 4 dł. 20-40 mm ze skokiem co 2.0 mm i 40-60 ze skokiem co 5 mm, ø 5 mm, dł. 25-120 ze skokiem co 5 mm |  | 8 | 0 | 0 | 8% | 0 | 0
23 | Sterylna osłona ochraniająca tkanki miękkie podczas wprowadzania gwoździa piszczelowego techniką nadrzepkową w dwóch rozmiarach: ø 8-11 mm oraz ø 8-13 mm |  | 5 | 0 | 0 | 8% | 0 | 0
24 | Tytanowy gwóźdź śródszpikowy ramienny kaniulowany, sterylny. Długość gwoździa 140-320 mm ze skokiem co 20 mm, średnica gwoździa 7-9 mm. Wygięcie gwoździa w części bliższej o wartości 6° a w części dalszej o wartości 4°. Możliwość kompresji w zakresie 6 mm. Ostatni otwór w cześci dalszej w odległości 10 mm od końca gwoździa. |  | 3 | 0 | 0 | 8% | 0 | 0
25 | Śruba kompresyjna tytanowa, sterylna ø 6 mm |  | 6 | 0 | 0 | 8% | 0 | 0
26 | Zaślepka tytanowa sterylna ø 6 mm, dł. 0-25 mm |  | 3 | 0 | 0 | 8% | 0 | 0
27 | Śruba blokująca tytanowa pełny gwint, sterylna ø 4 dł. 20-40 mm ze skokiem co 2.0 mm i 40-60 ze skokiem co 5 mm, ø 5 mm, dł. 25-60 mm ze skokiem co 2.5 mm i 60-120 ze skokiem co 5 mm oraz częściowo gwintowana ø 4 dł. 20-40 mm ze skokiem co 2.0 mm i 40-60 ze skokiem co 5 mm, ø 5 mm, dł. 25-120 ze skokiem co 5 mm |  | 6 | 0 | 0 | 8% | 0 | 0
28 | Tytanowy gwóźdź śródszpikowy ramienny proksymalny, kaniulowany, sterylny. Blokowany w części bliższej w 4 płaszczyznach. Otwory w bliższej części gwoździa gwintowane. Długość gwoździa 150 mm oraz 220-300 mm ze skokiem co 20 mm, średnica części bliższej gwoździa 10 mm, a części dalszej gwoździa 8 mm. Wygięcie gwoździa w części bliższej o wartości 6°. Możliwość dynamizacji w części dalszej gwoździa. Gwoździe prawe/lewe |  | 2 | 0 | 0 | 8% | 0 | 0
29 | Zaślepka tytanowa sterylna ø 6 mm standardowa i ø 10 mm o dł. 2-4 mm |  | 2 | 0 | 0 | 8% | 0 | 0
30 | Śruba blokująca tytanowa pełny gwint, sterylna ø 4 dł. 20-40 mm ze skokiem co 2.0 mm i 40-60 ze skokiem co 5 mm, ø 5 mm, dł. 25-60 mm ze skokiem co 2.5 mm i 60-120 ze skokiem co 5 mm oraz częściowo gwintowana ø 4 dł. 20-40 mm ze skokiem co 2.0 mm i 40-60 ze skokiem co 5 mm, ø 5 mm, dł. 25-120 ze skokiem co 5 mm |  | 6 | 0 | 0 | 8% | 0 | 0
31 | Tytanowy gwóźdź śródszpikowy kondylarny udowy, retrograde, kaniulowany, sterylny. Długość gwoździa w wersji krótkiej 170-200 mm, w wersji długiej 240-440mm, ze skokiem co 20 mm, średnica 9-14 mm. Możliwość wprowadzenia śrub w części bliższej w 3 płaszczyznach, w tym śrub kondylarnych z nakrętkami. Wygięcie gwoździa w części bliższej o wartości 4°. Promień wygięcia gwoździa 1500 mm |  | 2 | 0 | 0 | 8% | 0 | 0
32 | Zaślepka tytanowa, sterylna ø 8 mm standardowa (o dł. 4 mm) oraz ø 12 mm i o dł. 5-15 mm |  | 2 | 0 | 0 | 8% | 0 | 0
33 | Śruba kondylarna tytanowa, sterylna, ø 5 mm i dł. 40-120 mm |  | 2 | 0 | 0 | 8% | 0 | 0
34 | Nakrętka na śrubę kondylarną tytanowa, sterylna |  | 2 | 0 | 0 | 8% | 0 | 0
35 | Śruba blokująca tytanowa pełny gwint, sterylna ø 4 dł. 20-40 mm ze skokiem co 2.0 mm i 40-60 ze skokiem co 5 mm, ø 5 mm, dł. 25-60 mm ze skokiem co 2.5 mm i 60-120 ze skokiem co 5 mm oraz częściowo gwintowana ø 4 dł. 20-40 mm ze skokiem co 2.0 mm i 40-60 ze skokiem co 5 mm, ø 5 mm, dł. 25-120 ze skokiem co 5 mm |  | 6 | 0 | 0 | 8% | 0 | 0
36 | Tytanowy gwóźdź śródszpikowy do artrodezy stawu kolanowego, kaniulowany, sterylny. Długość gwoździa 540-780 mm ze skokiem co 40 mm, średnica gwoździa 11.5 i 13 mm. Możliwość zastosowania kompresji w zakresie do 10 mm. Gwoździe prawe/lewe. |  | 1 | 0 | 0 | 8% | 0 | 0
37 | Śruba kompresyjna tytanowa, sterylna, ø 8 mm i dł. 0-15 mm |  | 1 | 0 | 0 | 8% | 0 | 0
38 | Zaślepka tytanowa sterylna ø 8 mm standardowa, ø 11.5 mm i dł. 5-35 mm oraz ø 13 mm i dł. 5-15 mm |  | 1 | 0 | 0 | 8% | 0 | 0
39 | Śruba blokująca tytanowa pełny gwint, sterylna ø 4 dł. 20-40 mm ze skokiem co 2.0 mm i 40-60 ze skokiem co 5 mm, ø 5 mm, dł. 25-60 mm ze skokiem co 2.5 mm i 60-120 ze skokiem co 5 mm oraz częściowo gwintowana ø 4 dł. 20-40 mm ze skokiem co 2.0 mm i 40-60 ze skokiem co 5 mm, ø 5 mm, dł. 25-120 ze skokiem co 5 mm |  | 1 | 0 | 0 | 8% | 0 | 0
40 | Tytanowy gwóźdź śródszpikowy do artrodezy stawu skokowego, kaniulowany, sterylny. Długość gwoździa 150, 200 i 300 mm. Średnica gwoździa 10-12 mm. Wygięcie gwoździa w części dalszej o wartości 5° na valgus. Gwoździe prawe/lewe. |  | 1 | 0 | 0 | 8% | 0 | 0
41 | Śruba kompresyjna tytanowa, sterylna ø 8 mm i dł. 14.5 mm |  | 1 | 0 | 0 | 8% | 0 | 0
42 | Zaślepka tytanowa, sterylna ø 8 mm standardowa (o dł. 4 mm) oraz ø 12 mm i o dł. 5-15 mm |  | 1 | 0 | 0 | 8% | 0 | 0
43 | Śruba blokująca tytanowa pełny gwint, sterylna ø 4 dł. 20-40 mm ze skokiem co 2.0 mm i 40-60 ze skokiem co 5 mm, ø 5 mm, dł. 25-60 mm ze skokiem co 2.5 mm i 60-120 ze skokiem co 5 mm oraz częściowo gwintowana ø 4 dł. 20-40 mm ze skokiem co 2.0 mm i 40-60 ze skokiem co 5 mm, ø 5 mm, dł. 25-120 ze skokiem co 5 mm |  | 1 | 0 | 0 | 8% | 0 | 0
44 | Tytanowy gwóźdź śródszpikowy udowy, kaniulowany, sterylny. Długość gwoździa od 240-480 mm ze skokiem co 20 mm, średnica gwoździa 9-15 mm. Gwóźdź anatomiczny postępujący o promieniu zagięcia od 750 do 1350mm. Możliwość zastosowania kompresji w zakresie do 10 mm. Najbardziej dystalny otwór znajduje się 10 mm od końca gwoździa. Dystalnie gwóźdź posiada 4 otwory, w tym jeden owalny pozwalające na blokowane w dwóch płaszczyznach. |  | 4 | 0 | 0 | 8% | 0 | 0
45 | Śruba główna ciągnąca tytanowa, kaniulowana, sterylna ø 6.5 mm, dł. śruby 65-130 mm |  | 4 | 0 | 0 | 8% | 0 | 0
46 | Śruba ustalająca do śruby doszyjkowej ø 6.5 mm , sterylna, ø 8 mm |  | 4 | 0 | 0 | 8% | 0 | 0
47 | Śruba kompresyjna tytanowa do gwoździa udowego, sterylna ø 5.5 mm |  | 4 | 0 | 0 | 8% | 0 | 0
48 | Zaślepka tytanowa, sterylna, ø 13 mm o długości 5-20 mm |  | 4 | 0 | 0 | 8% | 0 | 0
49 | Zaślepka tytanowa, sterylna, ø 8 mm standardowa |  | 4 | 0 | 0 | 8% | 0 | 0
50 | Śruba blokująca tytanowa z gwintowanym łbem, sterylna, ø 5 mm, dł. 25-60 mm ze skokiem co 2.5 mm, 60-120 mm ze skokiem co 5mm. |  | 8 | 0 | 0 | 8% | 0 | 0
51 | Śruba blokująca tytanowa z gwintowanym łbem, posiadająca 3 różne średnice trzonu, dł. śruby 30-100mm |  | 8 | 0 | 0 | 8% | 0 | 0
52 | Tytanowy gwóźdź śródszpikowy piszczelowy, kaniulowany, sterylny, wyposażony w system do założenia z dostępu nadrzepkowego. Długość gwoździa od 240-420 mm ze skokiem co 15 mm, średnica gwoździa 9-15 mm. Możliwość zastosowania kompresji w zakresie do 7 mm. Wygięcie gwoździa w części bliższej o wartości 10° a w części dalszej o wartości 4°. 3 otwory okrągłe w części bliższej gwoździa umożliwiające wprowadzenie śruby blokującej kątowo stabilnej, umiejscowione odpowiednio 12, 19 i 46 mm od szczytu gwoździa oraz jeden otwór owalny umożliwiający wykonanie kompresji, umiejscowiony 27mm od szczytu gwoździa. |  | 1 | 0 | 0 | 8% | 0 | 0
53 | Śruba kompresyjna tytanowa do gwoździa piszczelowego, sterylna |  | 1 | 0 | 0 | 8% | 0 | 0
54 | Zaślepka tytanowa, sterylna, ø 11.5 mm o długości 5-25 mm |  | 1 | 0 | 0 | 8% | 0 | 0
55 | Zaślepka tytanowa, sterylna, ø 8 mm standardowa |  | 1 | 0 | 0 | 8% | 0 | 0
56 | Śruba blokująca tytanowa z gwintowanym łbem, sterylna, ø 5 mm, dł. 25-60 mm ze skokiem co 2.5 mm, 60-120 mm ze skokiem co 5mm. |  | 1 | 0 | 0 | 8% | 0 | 0
57 | Śruba blokująca tytanowa z gwintowanym łbem, posiadająca 3 różne średnice trzonu, dł. śruby 30-100mm |  | 1 | 0 | 0 | 8% | 0 | 0
58 | Tytanowe płytki anatomiczne do zespoleń złamań dalszej nasady kości strzałkowej. Grubość płytek w części trzonowej 2.0 mm, w części nasadowej 1.3 mm. Szerokość płytek w części trzonowej 10 mm, w części nasadowej 16 mm. Ilość otworów od 3 do 12. Długość płytek od 77 do 185 mm. Płyty 10 i 12 - otworowe w wersji sterylnej. Tytanowe płytki proste do zespoleń złamań trzonu kości strzałkowej. Ilość otworów od 2 do 16. Długość płytek od 28.5 do 204 mm. Otwory niegwintowane do śrub o średnicy 3.5 mm korowych i blokowanych z nagwintowanymi głowami, które blokują się w płycie przez plastyczne wytworzenie gwintu w trakcie wkręcania, bez konieczności stosowania śrubokrętu dynamometrycznego. Możliwość ustawienia kąta wprowadzenia śruby blokowanej w zakresie +/- 15°. |  | 6 |  | 0 | 8% | 0 | 0
59 | Tytanowe płytki proste 1/3 koła. Ilość otworów od 2 do 16. Długość płyt od 23 mm do 191 mm. Otwory niegwintowane do śrub o średnicy 3.5 mm i 2.7 mm korowych i blokowanych z nagwintowanymi głowami, które blokują się w płycie przez plastyczne wytworzenie gwintu w otworze w trakcie wkręcania, bez konieczności stosowania śrubokrętu dynamometrycznego. Możliwość ustawienia kąta wprowadzenia śruby blokowanej w zakresie +/- 15°. |  | 6 | 0 | 0 | 8% | 0 | 0
60 | Tytanowe płytki anatomiczne do zespoleń kości stopy, śródstopia, kości piętowej. Grubość płytek 1.0-1.5 mm, kształty: H, prostokątna, szeroka prosta, T, wygięta, L, ukośna T, 3D, piętowa standardowa i siatkowa oraz płyty dedykowane: Navicular - Cuneiform, Talo - Navicular, Medial Column Fusian, Lateral Column Lenghtening, Talar Neck, Navicular i Cuboid. Otwory niegwintowane do śrub o średnicy 2.7 mm i 3.5 mm korowych i blokowanych z nagwintowanymi głowami, które blokują się w płycie przez plastyczne wytworzenie gwintu w trakcie wkręcania, bez konieczności stosowania śrubokrętu dynamometrycznego. Możliwość ustawienia kąta wprowadzenia śruby blokowanej w zakresie +/- 15° |  | 4 | 0 | 0 | 8% | 0 | 0
61 | Tytanowe płytki anatomiczne do zespoleń złamań kości obojczykowej. W skład systemu wchodzą: a) płytki blokowane od góry na trzon (o zmniejszonej i zwiększonej krzywiźnie), b) płytki blokowane od przodu na trzon, c) płytki blokowane od góry na część boczną i d) płytki blokowane od przodu na część boczną. Otwory niegwintowane do śrub o średnicy 2.7 mm i 3.5 mm korowych i blokowanych z nagwintowanymi głowami, które blokują się w płycie przez plastyczne wytworzenie gwintu w otworze w trakcie wkręcania, bez konieczności stosowania śrubokrętu dynamometrycznego. Możliwość ustawienia kąta wprowadzenia śruby blokowanej w zakresie +/- 15°. W części trzonowej płytki otwory blokująco-kompresyjne |  | 4 | 0 | 0 | 8% | 0 | 0
62 | Tytanowe płytki anatomiczne do zespoleń złamań kości obojczykowej, hakowe boczne. Otwory niegwintowane do śrub o średnicy 2.7 mm i 3.5 mm korowych i blokowanych z nagwintowanymi głowami, które blokują się w płycie przez plastyczne wytworzenie gwintu w otworze w trakcie wkręcania, bez konieczności stosowania śrubokrętu dynamometrycznego. Możliwość ustawienia kąta wprowadzenia śruby blokowanej w zakresie +/- 15°. W części trzonowej płytki otwory blokująco-kompresyjne. Płyty sterylne. |  | 4 | 0 | 0 | 8% | 0 | 0
63 | Tytanowe płytki proste wąskie. Ilość otworów od 3 do 10. Długość płyt od 42 mm do 126 mm. Grubość płyty 3.3 mm. Tytanowe płytki proste szerokie. Ilość otworów od 3 do 8. Długość płyt od 43 mm do 103 mm. Grubość płyty 3.0 mm. Otwory niegwintowane do śrub o średnicy 2.7 mm i 3.5 mm korowych i blokowanych z nagwintowanymi głowami, które blokują się w płycie przez plastyczne wytworzenie gwintu w otworze w trakcie wkręcania, bez konieczności stosowania śrubokrętu dynamometrycznego. Możliwość ustawienia kąta wprowadzenia śruby blokowanej w zakresie +/- 15°. |  | 6 | 0 | 0 | 8% | 0 | 0
64 | Tytanowe płytki szerokie wygięte do złamań trzonu kości promieniowej. Ilość otworów od 9 do 20. Długość płyt od 115 mm do 246 mm. Otwory niegwintowane do śrub o średnicy 2.7 mm i 3.5 mm korowych i blokowanych z nagwintowanymi głowami, które blokują się w płycie przez plastyczne wytworzenie gwintu w otworze w trakcie wkręcania, bez konieczności stosowania śrubokrętu dynamometrycznego. Możliwość ustawienia kąta wprowadzenia śruby blokowanej w zakresie +/- 15°. |  | 6 | 0 | 0 | 8% | 0 | 0
65 | Śruba blokowana tytanowa ø 3.5 mm, T10, dł. 8-70 mm |  | 20 | 0 | 0 | 8% | 0 | 0
66 | Śruba korowa tytanowa ø 3.5 mm, T10, dł. 8-70 mm |  | 20 | 0 | 0 | 8% | 0 | 0
67 | Śruba blokowana tytanowa ø 2.7 mm, T10, dł. 8-70 mm |  | 20 | 0 | 0 | 8% | 0 | 0
68 | Śruba korowa tytanowa ø 2.7 mm, T10, dł. 8-70 mm |  | 20 | 0 | 0 | 8% | 0 | 0
69 | Śruba blokowana tytanowa, ø 2.7 mm, T8, dł. 8-50 mm |  | 20 | 0 | 0 | 8% | 0 | 0
70 | Śruba korowa tytanowa ø 2.7 mm, T8, dł. 8-50 mm |  | 20 | 0 | 0 | 8% | 0 | 0
71 | Tytanowa płyta ukształtowana anatomicznie do bliższej nasady kości piszczelowej, boczna, prawa i lewa. Ilość otworów w trzonie: od 2 do 22. Długości płyty: od 95 do 355 mm. W części nasadowej płyty 5 otworów gwintowanych pod śruby blokowane ø 4.0 mm (w tym otwór podpórkowy pod śrubę blokowaną ø 4.0 mm skierowaną we fragment tylno-przyśrodkowy) oraz dwa otwory niegwintowane. W trzonie płyty otwory uniwersalne pod śruby korowe ø 3.5 mm, śruby gąbczaste ø 4.0 mm lub pod śruby blokowane ø 4.0 mm. Grubość płyty 3.3 mm. W trzonie płyty otwory do wprowadzenia drutów Kirschnera. Możliwość zastosowania przeziernego celownika |  | 1 | 0 | 0 | 8% | 0 | 0
72 | Tytanowa płyta ukształtowana anatomicznie do bliższej nasady kości piszczelowej, przyśrodkowa (może być również umieszczona tylno-przyśrodkowo), prawa i lewa. Ilość otworów w trzonie: od 4 do 22. Długości płyty: od 71 do 305 mm. W części nasadowej płyty 4 otwory gwintowane pod śruby blokowane ø 4.0 mm i 1 otwór niegwintowany. W trzonie płyty otwory uniwersalne pod śruby korowe ø 3.5 mm, śruby gąbczaste ø 4.0 mm lub pod śruby blokowane ø 4.0 mm. Grubość płyty w części trzonowej 3.3 mm a w części nasadowej 2.4 mm. W nasadzie i trzonie płyty otwory do wprowadzenia drutów Kirschnera |  | 1 | 0 | 0 | 8% | 0 | 0
73 | Tytanowa płyta ukształtowana anatomicznie do dalszej nasady kości piszczelowej, przednioboczna, prawa lub lewa. Ilość otworów w trzonie: od 4 do 20. Długość płyty: od 102 do 305 mm. W części nasadowej płyty 7 otworów gwintowanych pod śruby blokowane ø 4.0 mm (w tym otwór podpórkowy pod śrubę blokowaną ø 4.0 mm skierowaną w kostkę przyśrodkową) i 3 otwory niegwintowane z możliwością zastosowania śrub korowych ø 3.5 mm oraz ø 2.7 mm. W trzonie płyty otwory uniwersalne pod śruby korowe ø 3.5 mm, śruby gąbczaste ø 4.0 mm lub pod śruby blokowane ø 4.0 mm. Grubość płyty w części trzonowej 3.3 mm, w części nasadowej 2.3 mm a na końcu części nasadowej 1.3 mm. W trzonie płyty otwory do wprowadzenia drutów Kirschnera. |  | 1 | 0 | 0 | 8% | 0 | 0
74 | Tytanowa płyta ukształtowana anatomicznie do dalszej nasady kości piszczelowej, przyśrodkowa, prawa i lewa. Ilość otworów w trzonie: od 4 do 22. Długość płyty: od 97 do 331 mm. W części nasadowej płyty 7 otworów gwintowanych pod śruby blokowane ø 4.0 mm i 1 otwór niegwintowany. W trzonie płyty otwory uniwersalne pod śruby korowe ø 3.5 mm, śruby gąbczaste ø 4.0 mm lub pod śruby blokowane ø 4.0 mm. Grubość płyty w części trzonowej 3.0 mm, w części nasadowej 2.3 mm a na końcu części nasadowej 1.3 mm. W trzonie płyty otwory do wprowadzenia drutów Kirschnera. |  | 1 | 0 | 0 | 8% | 0 | 0
75 | Tytanowa płyta ukształtowana anatomicznie do bliższej nasady kości ramiennej, boczna, prawa lub lewa. Ilość otworów w trzonie od 3 do 20. Długość płyty od 86 mm do 306 mm. W części nasadowej płyty 7 otworów gwintowanych pod śruby blokowane ø 4.0 mm i jeden otwór niegwintowany. W trzonie płyty otwory uniwersalne pod śruby korowe ø 3.5 mm, śruby gąbczaste ø 4.0 mm lub pod śruby blokowane ø 4.0 mm. W trzonie płyty dwa otwory do wprowadzenia drutów Kirschnera |  | 1 | 0 | 0 | 8% | 0 | 0
76 | Śruba tytanowa blokowana ø 4.0 mm dł. 14-95 mm |  | 1 | 0 | 0 | 8% | 0 | 0
77 | Śruba tytanowa korowa ø 3.5 mm dł. 10-95 mm |  | 1 | 0 | 0 | 8% | 0 | 0
78 | Śruba tytanowa gąbczasta ø 4.0 mm, pełny gwint dł. 14-70 mm |  | 1 | 0 | 0 | 8% | 0 | 0
79 | Śruba tytanowa gąbczasta ø 4.0 mm, pół gwint dł. śruby 14-70 mm |  | 1 | 0 | 0 | 8% | 0 | 0
80 | Tytanowa śruba kaniulowana ø 2.0 mm, samotnąca i samogwintująca, kaniulacja ø 0.8 mm, długość śruby 8-30 mm |  | 1 | 0 | 0 | 8% | 0 | 0
81 | Tytanowa śruba kaniulowana ø 3.0 mm, samotnąca i samogwintująca, kaniulacja ø 1.2 mm, długość śruby 8-40 mm |  | 1 | 0 | 0 | 8% | 0 | 0
82 | Tytanowa śruba kaniulowana ø 4.0 mm, kaniulacja ø 1.55 mm, pełny lub częściowy gwint, długość śruby 10-70 mm |  | 1 | 0 | 0 | 8% | 0 | 0
83 | Tytanowa śruba kaniulowana ø 6.5 mm, kaniulacja ø 3.3 mm, częściowy gwint o długości 20 mm lub 40 mm, długość śruby 40-130 mm |  | 1 | 0 | 0 | 8% | 0 | 0
84 | Tytanowa śruba kaniulowana ø 6.5 mm, kaniulacja ø 3.3 mm, pełny gwint o długości 20 mm lub 40 mm, długość śruby 30-130 mm |  | 1 | 0 | 0 | 8% | 0 | 0
85 | Tytanowa śruba kaniulowana ø 8.0 mm, kaniulacja ø 3.3 mm, częściowy gwint o długości 25 mm, długość śruby 40-130 mm |  | 1 | 0 | 0 | 8% | 0 | 0
86 | Tytanowa śruba kaniulowana ø 8.0 mm, kaniulacja ø 3.3 mm, pełny gwint, długość śruby 40-130 mm |  | 1 | 0 | 0 | 8% | 0 | 0
87 | Podkładka pod głowę śruby ø 2.0, 3.0, 4.0, 6.5 i 8.0 mm |  | 1 | 0 | 0 | 8% | 0 | 0
88 | Podkładka pod głowę śruby ø 2.0, 3.0, 4.0, 6.5 i 8.0 mm sterylna |  | 1 | 0 | 0 | 8% | 0 | 0
89 | Stalowe płyty anatomiczne o grubości 2.5 mm do stabilizacji powierzchni czworobocznej miednicy: a) płyta nadgrzebieniowa 16-otworowa, prawa i lewa, b) płyta podgrzebieniowa 14-otworowa mała i 16-otworowa duża, prawa i lewa. Możliwość wprowadzenia śruby w odchyleniu +/- 35°. System wyposażony w cztery ergonomiczne, przezierne retraktory wykonane z włókna węglowego. Możliwość doświetlenia pola operacyjnego poprzez zastosowanie źródła światła. Możliwość zamontowania ssaka operacyjnego do retraktora. Retraktory z możliwością umocowania do kości za pomocą grotowkrętów w celu uwidocznienia złamania bez konieczności podtrzymywania ich przez operatora. |  | 1 | 0 | 0 | 8% | 0 | 0
90 | Stalowe płyty do stabilizacji złamań miednicy: a) proste o grubości 2.5 mm, ilość otworów od 2 do 20, b) łukowe o grubości 2.5 mm i promieniu 88 mm i 108 mm, ilość otworów od 4 do 20, c) płyty do zespolenia spojenia łonowego o grubości 3.2 mm i promieniu 75 mm, 4- i 6-otworowe. |  | 1 | 0 | 0 | 8% | 0 | 0
91 | Śruba stalowa korowa ø 3.5 mm dł. 10-120 mm |  | 1 | 0 | 0 | 8% | 0 | 0
92 | Śruba stalowa korowa ø 4.5 mm dł. 14-120 mm |  | 1 | 0 | 0 | 8% | 0 | 0
93 | Tytanowa dwugwintowa śruba kaniulowana ø 2.0 mm, samotnąca i samogwintująca, kaniulacja ø 1.05 mm, trzon śruby ø 1.6 mm, głowa śruby ø 3.0 mm, długość śruby 10-30 mm w odstępach co 2 mm. Tytanowa dwugwintowa śruba kaniulowana ø 2.5 mm, samotnąca i samogwintująca, kaniulacja ø 1.05 mm, trzon śruby ø 1.8 mm, głowa śruby ø 3.3 mm, długość śruby 10-30 mm w odstępach co 2 mm, gniazdo śrubokręta w rozmiarze T7 |  | 4 | 0 | 0 | 8% | 0 | 0
94 | Tytanowa dwugwintowa śruba kaniulowana ø 3.0 mm, samotnąca i samogwintująca, długość śruby 12-40 mm w odstępach co 2 mm. Tytanowa dwugwintowa śruba kaniulowana ø 4.0 mm, samotnąca i samogwintująca, długość śruby 20-50 mm w odstępach co 2 mm, gniazdo śrubokręta w rozmiarze T10 |  | 4 | 0 | 0 | 8% | 0 | 0
95 | Tytanowa dwugwintowa śruba kaniulowana ø 6.5 mm, samotnąca i samogwintująca, długość śruby 45-85 mm w odstępach co 5 mm, gniazdo śrubokręta w rozmiarze T25 |  | 4 | 0 | 0 | 8% | 0 | 0
[5 empty] | 0 |  |  | 0